## КС-2
Локальный сметный расчет
Номер | Наименование материалов | Ед. изм. | строительные услуги
по порядку |  |  | Кол-во | Цена за ед., руб. | Сумма, руб.
|  | 5 | 6 | 7 | 8
1 | Фундамент
2 | Песок ГлавСтройРесурс 605699 38м3 с Кофициентом 1.3 | м3 | 38 | 300 | 11400
3 | Щебень ГлавСтройРесурс 605699 17м3 | тн | 21 | 900 | 18900
4 | Опалубка (доска) | м.куб. | 2 | 6000 | 12000
5 | Арматура d 8 AIII хомут (l1760-85шт,l2360-25шт,l1360-5шт,l1560-67шт,l1160-5шт) | т. | 0.13 | 26500 | 3445
6 | Арматура d10 AIII (сетка 150*150-1633 м/п) | т. | 1.026 | 26500 | 27189
6 | Арматура d12 AIII (529м/п) | т. | 0.4688 | 26500 | 12423.2
7 | Бетон В25 | м.куб. | 35.4 | 4000 | 141600
8 | Геотекстиль ПЭТ 150 http://www.oniks-t.com/ 59-34-37 | м2 | 500 | 19 | 9500
9 | Фиксатор "Стульчик-30" http://www.oniks-t.com/ 59-34-37 | шт. | 500 | 1.3 | 650
10 | Дополнительные материалы(гвозди, шурупы, лягушки, пленка, |  |  |  | 13615.15
11 | проволка вязальная http://enki-tk.ru/5%) http://www.oniks-t.com/ 59-34-37
12 | Работа по заливке фундамента | м.куб. | 35.4 | 2500 | 88500
13
14 | Коробка дома
15 | Блок 390*190*188 керамзитобетонный полн. М-75 внутренняя несущая (18,8 м3) | шт. | 1352 | 49 | 66248
16 | Блок 500*300*188 керамзитополистерол-бетонный наружние стены (67,3 м3) | шт. | 2492 | 78 | 194376
17 | Сетка кладочная 3 ВР1 (сетка 1,5 х 0,25) ячейка 50х50 http://www.oniks-t.com/ 59-34-37 | шт. | 150 | 34.2 | 5130
18 | Сетка кладочная 3 ВР1 (сетка 1,5 х 0,16) ячейка 50х50 http://www.oniks-t.com/ | шт. | 200 | 19.85 | 3970
19 | Кирпич облицовочный 120 мм 72,42 м2 полуторный п. Винзили http://kirpichtyumen.ru/ или http://www.revkz.ru/ http://novsibiri.ru/ | шт. | 3291 | 23 | 75693
20 | ПСБ-С-25 Ф 72,42 м2 ТехноНИКОЛЬ +7(3452) 69-49-48 http://www.ts.tn.ru/ или http://www.tsnab72.ru/ | м.куб. | 7.2 | 1100 | 7920
21 | Минеральная плита http://www.ti72.ru/Лайт Баттс СКАНДИК (базальт) Rockwool http://www.tsnab72.ru/ | м.куб. | 15.5 | 1460 | 22630
22 | Отделка фасада сайдинг металлический светл 19,23 м2 <metallalliance-t@mail.ru> | м2 | 19.23 | 218 | 4192.14
23 | Отделка фасада сайдинг металлический темн 155,08 м2 http://metall-centr72.pul.ru/ +7 (3452) 61-98-58 | м2 | 155 | 218 | 33790
24 | Дополнительные материалы(гвозди, шурупы, пиломатериал, уголки 5%) |  |  |  | 20719
25 | Работа облицовка металлосайдингом | м2 | 174.31 | 300 | 52293
26 | Работа кладка блоков | м.куб. | 86.1 | 1000 | 86100
27 | Работа облицовка керпичем | м2 | 72.42 | 500 | 36210
28
29 | Перегородки
30 | Кирпич керамический рядовой полуторный вентиляция 5,79 м3 www.revkz.ru | шт. | 2193 | 10 | 21930
31 | Кирпич керамический рядовой 68,9 м2 - 8,27 м3полуторный www.revkz.ru | шт. | 2650 | 10 | 26500
32 | Блок 390*120*188 керамзитополистерол-бетонный 63,3 м2 7,6 м3 | шт. | 863 | 22 | 18986
33 | Работа кладка блоков 2 этажа 63,3м2 | м3 | 7.6 | 2000 | 15200
34 | Работа кладка кирпича 1 этаж 68,9м2 | м3 | 8.27 | 1000 | 8270
35 | кладка кирпича вентиляции(типа колонн) | м3 | 5.79 | 2000 | 11580
36
37 | Перекрытие |  |  |  |  | партнер ЖБИ |  | Бизнес альянс
38 | ПК 57-12-8 http://www.partnerjbi.ru/ http://www.csk72.ru/Макеева Олеся Николаевна Телефон: +7 (3452) 26-19-31 26-19-32 сот: 8-932-326-61-69 e-mail: lesiya.22@mail.ru | шт. | 6 | 8300 | 49800 | 7740 | 46440 | 49800
39 | ПК 60-12-8 | шт. | 2 | 9715 | 19430 | 8072 | 16144 | 19430
40 | ПК 60-15-8 | шт. | 2 | 12224 | 24448 | 10240 | 20480 | 24448
41 | Перемычки 2ПБ-25-3П http://www.partnerjbi.ru/ http://www.csk72.ru/ | шт. | 3 | 645 | 1935 |  | 83064 | 93678
| Перемычки 2ПБ-22-3П | шт. | 6 | 560 | 3360
| Перемычки 2ПБ-16-2П | шт. | 6 | 380 | 2280
43 | Перемычки 2ПБ-13-1П | шт. | 9 | 340 | 3060
44 | Уголок 50х50х3мм l-1320мм | шт. | 11.7 | 300 | 3510
46 | Перемычки ПРГ36.1.4-4Т | шт. | 6 | 1300 | 7800
47 | ПСБ-С-25 100 мм ТехноНИКОЛЬ +7(3452) 69-49-48 http://www.ts.tn.ru/ http://www.tsnab72.ru/ | м3 | 11 | 1100 | 12100
48 | Стяжка из цементно-песчаного раствора М-150 | м3 | 9 | 3600 | 32400
49
50 | Работа укладка плит | шт. | 10 | 400 | 4000
51
52
53 | Монолитный участок
53 | Швелер 16П l-5700-2шт и l-3000-2шт | м | 23.4 | 670 | 15678
54 | Арматура d12 | т. | 0.0931 | 26500 | 2467.15
55 | Бетон В20 | м.куб. | 1.03 | 4000 | 4120
56 | Работа | м.куб. | 1.03 | 2500 | 2575
57
58 | Монолитный пояс
58 | Арматура d 8 AIII хомут (l760-166м,l940-27м,l680-51м+83м) | т. | 0.074 | 26500 | 1961
58 | Арматура d12(341м/п) | т. | 0.302 | 26500 | 8003
60 | Бетон В20 | м.куб. | 3.52 | 4000 | 14080
61 | Работа | м.куб. | 3.52 | 2500 | 8800
62
63 | Устройство кровли
64 | Пиломатериал стропила, обрешотка derevo72. | м.куб. | 7.43 | 6000 | 44580
65 | Шинглас КАДРИЛЬ Джаз севилья http://kapitalstroi.tiu.ru/+7 (906) 824-10-39 ТехноНИКОЛЬ +7(3452) 69-49-48 http://www.ts.tn.ru/ МеталлАльянс metallalliance-t.ru metallalliance-t@mail.ru | м2 | 245 | 390 | 95550
66 | Коньково-карнизная черепица коричневая МеталлАльянс metallalliance-t.ru metallalliance-t@mail.ru | шт | 3 | 310 | 930
67 | Планка карнизная (коричневый) | шт | 16 | 190 | 3040
68 | Планка торцевая Шинглаз коричневая | шт | 19 | 290 | 5510
69 | Планка примыкания коричневая | шт | 3 | 320 | 960
70 | Мастика д/гибкой черепицы 10л | шт | 3 | 1550 | 4650
71 | Гвозди 5 кг | шт | 5 | 120 | 600
72 | Подкладочный ковер ANDEREP BARRIER 20м2 | шт | 13 | 2450 | 31850
73 | Сайдинг метал. вертикальный RAL 8017 | м2 | 58.32 | 235 | 13705.2
74 | Упаковка | м.п | 216 | 0 | 0
75 | Начальная планка сложная 65х24х2000 RAL 8017 | шт | 32 | 140 | 4480
76 | Лобовая доска 200х50х2000 RAL 8017 | шт | 32 | 350 | 11200
77 | Желоб водосточный Деке шоколад 3м | шт | 10 | 350 | 3500
78 | Труба водосточная Деке Шоколад 3м | шт | 9 | 420 | 3780
79 | Воронка Деке шоколад | шт | 5 | 200 | 1000
80 | Заглушка шоколад Деке | шт | 6 | 65 | 390
81 | Колено 45гр шоколад Деке | шт | 10 | 140 | 1400
82 | Кронштейн желоба пластиковый шоколад Деке | шт | 46 | 40 | 1840
83 | Муфта соединительная Деке шоколад | шт | 3 | 75 | 225
84 | Наконечник Деке шоколад | шт | 5 | 135 | 675
85 | Соединитель желобов Деке шоколад | шт | 7 | 115 | 805
86 | Хомут универсальный Деке шоколад | шт | 21 | 55 | 1155
87 | OSB-3 1250х2500х9мм | шт | 80 | 590 | 47200
88 | Кнауф котедж 5см | м3 | 45 | 1350 | 60750
89 | Изоспан тип А | шт | 4 | 1320 | 5280
90 | Изоспан тип В | шт | 4 | 950 | 3800
91 | Кирпич рядовой www.revkz.ru | шт. | 3111 | 10 | 31110
92 | Дополнительные материалы(гвозди, шурупы, уголки, био и огнезащита, клей) |  |  |  | 10000
93 | Работа по устройству кровли | м2 | 245 | 1000 | 245000
94 | Кладка рядового кирпича(распределительного пояса маурлата) | м3 | 6.1 | 2000 | 12200
95
96 | Устройство террасы
97 | Балка брус 200*100 | м.куб. | 1.32 | 6000
98 | Кирпич керамический рядовой (устройство столбиков под лаги) www.revkz.ru | шт | 770 | 10
99 | Настил доска 40 мм | м.куб. | 2 | 6000 | 12000
100 | Кирпич облицовочный 120 мм 19,6 м2 2,09м3 полуторный п. Винзили http://kirpichtyumen.ru/ или http://www.revkz.ru/ | шт | 753 | 23 | 17319
101 | Работа кладка облицовочного кирпича | м2 | 19.6 | 500 | 9800
102 | Работа обустройство настила | м2 | 53 | 100 | 5300
103 | Работа кладка столбиков | м3 | 2.03 | 2500
104
105 | Окна, двери
106 | Окна 47м2 Татьяна Ильина <tatil4@rambler.ru> профиль Grain 5 камерный, 3 стекло….цех "Оазис" <romanceh@yandex.ru>Стоимость конструкций 5 камерного профиля в 3 стекла - 143 000 руб.,( в 4 стекла - 162 110 руб.) работа 22000 дима у зазарченко Андрея | шт. | 12 | 14333 | 171996
107 | Дверь наружняя | шт. | 1 | 20000 | 20000
108 | Дверь внутренняя | шт. | 10 | 6000 | 60000
109
110 | Котельная
111 | Материалы |  |  |  | 112939
112 | Работа |  |  |  | 37100
113 | Работа мантаж газа |  |  |  | 150000
114 | Работа мантаж
115
116 | Отопление
117 | Материалы |  |  |  | 145000
118 | Работа |  |  |  | 45000
119
120 | Канализация
121 | Септик 10м3 Роман 8 (932) 321-07-89, 8 (3452) 61-07-89 | шт | 1 | 40000 | 40000
122 | Материал |  |  |  | 12800
123 | Работа |  |  |  | 18300
124
125 | Отделка помещений
126 | Линолиум | м2 | 76 | 450 | 34200
127 | Плитка | м2 | 101 | 480 | 48480
128 | Потолок натяжной profkomfort72@yandex.ru ООО Профкомфорт тел. 61-21-10 Виталий, sivcev72@inbox.ru-84000 Щербакова 88а | м2 | 177 | 378 | 66906
129 | Штукатурка 520 м2*0,02 | м3 | 11 | 3600 | 39600
130 | Шпаклевка | м2 | 520 |  | 19000
131 | Клей для плитки | м2 | 101 | 53 | 5353
132 | Декоративная штукатурка(роллерную штукатурку в санузлах, текстурную краску на кухне ) | м2 | 520 | 106 | 55120
133 | Дополнительные материалы (направляющие, грунтовка, |  |  |  | 50000
134 | краска, обои, плинтуса)
135 | Работа |  |  |  | 50000
136 | Работа лестница |  |  |  | 50000
137
138 | Водопровод внутренний
139 | Материал |  |  |  | 5868
140 | Работа |  |  |  | 23140
141
142 | Скважина
143 | Материал |  |  |  | 25730
144 | Работа |  |  |  | 13600
145 | бурение скважины |  |  |  | 40000
146
147
148 | Электрофикация
149 | РОЗЕТКА С З/К (ВИНТ. ЗАЖИМ) БЕЛЫЙ (кр.10шт.)C1 | шт | 59 | 91.87 | 5420.33
150 | РОЗЕТКА С З/К СО ШТОРКАМИ С КРЫШКОЙ IP44 С РАМКОЙ БЕЛЫЙ (кр.5шт.)C2 | шт | 11 | 356.86 | 3925.46
151 | РАМКА С ДЕКОРАТИВНЫМ ЭЛЕМЕНТОМ, 2 МЕСТА БЕЛЫЙ (кр.10шт.)C1 | шт | 31 | 56.77 | 1759.87
152 | РАМКА С ДЕКОРАТИВНЫМ ЭЛЕМЕНТОМ, 1 МЕСТО БЕЛЫЙ (кр.20шт.)C1 | шт | 22 | 34.49 | 758.78
153 | РАМКА С ДЕКОРАТИВНЫМ ЭЛЕМЕНТОМ, 3 МЕСТА БЕЛЫЙ (кр.5шт.)C2 | шт | 1 | 86.97 | 86.97
154 | РАМКА С ДЕКОРАТИВНЫМ ЭЛЕМЕНТОМ, 4 МЕСТА БЕЛЫЙ (кр.5шт.)C2 | шт | 1 | 126.29 | 126.29
155 | ОДНОКЛАВИШНЫЙ ВЫКЛЮЧАТЕЛЬ (СХ.1) БЕЛЫЙ (кр.10шт.)C1 | шт | 19 | 94.99 | 1804.81
156 | ОДНОКЛАВИШНЫЙ ПЕРЕКРЕСТНЫЙ ПЕРЕКЛЮЧАТЕЛЬ (СХ.7) БЕЛЫЙ (кр.10шт.)C2 | шт | 6 | 167.03 | 1002.18
157 | ДВУХКЛАВИШНЫЙ ВЫКЛЮЧАТЕЛЬ (СХ.5) БЕЛЫЙ (кр.10шт.)C1 | шт | 3 | 215.81 | 647.43
158 | ВВГнг 3х1,5 плоский ГОСТ ООО "Кабельный центр Тюмень"Камалова Ирина (3452)38-50-80 | м | 250 | 14.24 | 3560
159 | ВВГнг 3х2,5 ГОСТООО "Кабельный центр Тюмень"Камалова Ирина (3452)38-50-80 | м | 250 | 20.85 | 5212.5
160 | Люстры | шт | 11 | 5000 | 55000
161 | Бра уличный | шт | 6 | 1000 | 6000
162 | Бра | шт | 21 | 1500 | 31500
163 | Светильник потолочный 60 Вт | шт | 13 | 150 | 1950
164 | Дополнительные материалы (лампы, кабельканалы, и т.д.) |  |  |  | 10000
165 | Монтаж |  |  |  | 80000
166
167 | Итого : |  |  |  | 3513237.46
168
169 | Доставка кирпича с ревды 2 рейса (35м3)по 27000=54000
170
171 | Бытовая техника для кухни | Модель |  |  | Цена
172 | Духовка+микроволновка IdeЯ! Тюмень, Энергетиков, д. 55 | Samsung FQ115T002 |  |  | 19990
173 | Варочная панель IdeЯ! Тюмень, Энергетиков, д. 55 | Hansa BHIW67303 |  |  | 15550
174 | Холодильник RBT | Gorenje RKI 4181 AW |  |  | 22857
175 | Морозильник-ларь Техносила Тюмень, Максима Горького, д. 70 | Gorenje FH 40 |  |  | 14839
176 | Стиральная машина TechnoPoint | Beko WMI 71241 |  |  | 15840
|  | св. фасад | 19.23
|  | темн. Фасад | 155.08
|  | кирпич | 72.42
246.73